## Assembler
Bit | 15 | 14 | 13 | 12 | 11 | 10 | 9 | 8 | 7 | 6 | 5 | 4 | 3 | 2 | 1 | 0 |  | # | Instruction | Op1 | Op2 | Op3 | Opcode |  |  |  | Machine Code [bin] | //Machine Code [hex]
Register | Opcode | [6 empty] | DST |  |  | SRC A |  |  | SRC B |  |  |  | 0 | NOP |  |  |  | 0000000 | 000 | 000 | 000 | 0000000000000000 | 0000 | // | No Operation
Immediate | Opcode | [6 empty] | DST |  |  | SRC A |  |  | IMM |  |  |  | 1 | LOAD_FIFO | 0 |  |  | 0011110 | 000 | 000 | 000 | 0011110000000000 | 3C00 | // | R0= FIFO Data
Branch | Opcode | [6 empty] | ADDR HI |  |  | SRC A |  |  | ADDR LO |  |  |  | 2 | NOP |  |  |  | 0000000 | 000 | 000 | 000 | 0000000000000000 | 0000 | // | No Operation
[18 empty] | 3 | NOP |  |  |  | 0000000 | 000 | 000 | 000 | 0000000000000000 | 0000 | // | No Operation
[17 empty] | R1 = num_words | 4 | SHIFT_RIGHT | 1 | 0 |  | 0010100 | 001 | 000 | 000 | 0010100001000000 | 2840 | // | R1 = R0 >> 1
[17 empty] | R3 <= req_type | 5 | AND_IM | 3 | 0 | 1 | 1001000 | 011 | 000 | 001 | 1001000011000001 | 90C1 | // | R3 = R0 & 1
[17 empty] | R0<= ram addrs | 6 | LOAD_FIFO | 0 |  |  | 0011110 | 000 | 000 | 000 | 0011110000000000 | 3C00 | // | R0= FIFO Data
[18 empty] | 7 | NOP |  |  |  | 0000000 | 000 | 000 | 000 | 0000000000000000 | 0000 | // | No Operation
[18 empty] | 8 | NOP |  |  |  | 0000000 | 000 | 000 | 000 | 0000000000000000 | 0000 | // | No Operation
[18 empty] | 9 | BRANCH_Z | 3 | 10 |  | 1100010 | 001 | 011 | 010 | 1100010001011010 | C45A | // | BZ R3, 10
[17 empty] | R2 = data i | A | LOAD_FIFO | 2 |  |  | 0011110 | 010 | 000 | 000 | 0011110010000000 | 3C80 | // | R2= FIFO Data
[18 empty] | B | NOP |  |  |  | 0000000 | 000 | 000 | 000 | 0000000000000000 | 0000 | // | No Operation
[18 empty] | C | NOP |  |  |  | 0000000 | 000 | 000 | 000 | 0000000000000000 | 0000 | // | No Operation
[18 empty] | D | STORE | 0 | 2 |  | 0100000 | 000 | 000 | 010 | 0100000000000010 | 4002 | // | (R0) = R2
[18 empty] | E | ADD_IM | 0 | 0 | 1 | 1000010 | 000 | 000 | 001 | 1000010000000001 | 8401 | // | R0 = R0 + 1
[18 empty] | F | SUB_IM | 1 | 1 | 1 | 1000101 | 001 | 001 | 001 | 1000101001001001 | 8A49 | // | R1 = R1 - 1
[18 empty] | 10 | NOP |  |  |  | 0000000 | 000 | 000 | 000 | 0000000000000000 | 0000 | // | No Operation
[18 empty] | 11 | NOP |  |  |  | 0000000 | 000 | 000 | 000 | 0000000000000000 | 0000 | // | No Operation
[18 empty] | 12 | BRANCH_NZ | 1 | -9 |  | 1100011 | 110 | 001 | 111 | 1100011110001111 | C78F | // | BNZ R1, -9
[18 empty] | 13 | JUMP | -19 |  |  | 1110000 | 101 | 000 | 101 | 1110000101000101 | E145 | // | JMP -19
[17 empty] | R2 = data i | 14 | LOAD | 2 | 0 |  | 0110000 | 010 | 000 | 000 | 0110000010000000 | 6080 | // | R2 = (R0)
[18 empty] | 15 | NOP |  |  |  | 0000000 | 000 | 000 | 000 | 0000000000000000 | 0000 | // | No Operation
[18 empty] | 16 | NOP |  |  |  | 0000000 | 000 | 000 | 000 | 0000000000000000 | 0000 | // | No Operation
[18 empty] | 17 | STORE_FIFO |  | 2 |  | 0011111 | 000 | 010 | 000 | 0011111000010000 | 3E10 | // | FIFO = R2
[18 empty] | 18 | ADD_IM | 0 | 0 | 1 | 1000010 | 000 | 000 | 001 | 1000010000000001 | 8401 | // | R0 = R0 + 1
[18 empty] | 19 | SUB_IM | 1 | 1 | 1 | 1000101 | 001 | 001 | 001 | 1000101001001001 | 8A49 | // | R1 = R1 - 1
[18 empty] | 1A | NOP |  |  |  | 0000000 | 000 | 000 | 000 | 0000000000000000 | 0000 | // | No Operation
[18 empty] | 1B | NOP |  |  |  | 0000000 | 000 | 000 | 000 | 0000000000000000 | 0000 | // | No Operation
[18 empty] | 1C | BRANCH_NZ | 1 | -9 |  | 1100011 | 110 | 001 | 111 | 1100011110001111 | C78F | // | BNZ R1, -9
[18 empty] | 1D | JUMP | -29 |  |  | 1110000 | 100 | 000 | 011 | 1110000100000011 | E103 | // | JMP -29
[18 empty] | 1E | NOP |  |  |  | 0000000 | 000 | 000 | 000 | 0000000000000000 | 0000 | // | No Operation
[18 empty] | 1F | NOP |  |  |  | 0000000 | 000 | 000 | 000 | 0000000000000000 | 0000 | // | No Operation
[18 empty] | 20 | NOP |  |  |  | 0000000 | 000 | 000 | 000 | 0000000000000000 | 0000 | // | No Operation

## Instruction Set
Instruction | opcode [dec] | opcode [bin] | op1 | op2 | op3
NOP | 0 | 0000000 | X | X | X
INC | 1 | 0000001 | DST | SRCA | X
ADD | 2 | 0000010 | DST | SRCA | SRCB
ADD_INC | 3 | 0000011 | DST | SRCA | SRCB
SUB_1C | 4 | 0000100 | DST | SRCA | SRCB
SUB | 5 | 0000101 | DST | SRCA | SRCB
DEC | 6 | 0000110 | DST | SRCA | X
MOV | 7 | 0000111 | DST | SRCA | X
AND | 8 | 0001000 | DST | SRCA | SRCB
OR | 9 | 0001001 | DST | SRCA | SRCB
XOR | 10 | 0001010 | DST | SRCA | SRCB
NOT | 11 | 0001011 | DST | SRCA | X
SHIFT_RIGHT | 20 | 0010100 | DST | SRCA | X
SHIFT_LEFT | 24 | 0011000 | DST | SRCA | X
STORE | 32 | 0100000 | SRCA (addr) | SRCB (data) | X
LOAD | 48 | 0110000 | DST | SRCA (addr) | X
ADD_IM | 66 | 1000010 | DST | SRCA | IMM
SUB_1C_IM | 68 | 1000100 | DST | SRCA | IMM
SUB_IM | 69 | 1000101 | DST | SRCA | IMM
MOV_IM | 71 | 1000111 | DST | IMM | X
AND_IM | 72 | 1001000 | DST | SRCA | IMM
OR_IM | 73 | 1001001 | DST | SRCA | IMM
XOR_IM | 74 | 1001010 | DST | SRCA | IMM
BRANCH_C | 96 | 1100000 | SRCA | ADDR | X
BRANCH_NC | 97 | 1100001 | SRCA | ADDR | X
BRANCH_Z | 98 | 1100010 | SRCA | ADDR | X
BRANCH_NZ | 99 | 1100011 | SRCA | ADDR | X
BRANCH_O | 100 | 1100100 | SRCA | ADDR | X
BRANCH_NO | 101 | 1100101 | SRCA | ADDR | X
BRANCH_N | 102 | 1100110 | SRCA | ADDR | X
BRANCH_P | 103 | 1100111 | SRCA | ADDR | X
JUMP | 112 | 1110000 | ADDR | X | X | 0
HALT | 127 | 1111111 | X | X | X
LOAD_FIFO | 30 | 0011110 | DST | X | X
STORE_FIFO | 31 | 0011111 | SRCA (addr) | X | X

## Constants
Register Width | 16
Regfile Size | 8
Regfile Address Width | 3
Opcode Width | 7

## data_ram
//Data [hex]
0064
770A
7A1F
21DB
27C9
4AA9
2D8B
6741
1322
067C
7A8F
0837
151A
1A00
0597
4EFE
3EB1
15D3
55A7
698C
2173
4E91
797D
007A
4A16
6CFC
35C0
5BB3
5BDA
0378
12B8
76FB
0E45
47EC
4448
0C88
351B
4A7B
6324
1A43
4CA2
74BC
4A7B
1E76
678A
065F
4287
6DED
471D
7B5C
15D0
12D1
3C87
6B23
7200
51D4
494F
016A
7196
0D64
7261
5E90
75EB
56F8
7235
3DAA
663E
33C7
7A01
7FBB
4EBE
2D5E
7AF3
23A4
0DDE
54F6
53E9
15D8
704A
217B
362B
1FD9
265D
29A6
4605
1DFB
13F3
329A
1567
0D1F
43D8
6FE0
37CB
432E
3E5D
31C3
5B14
39A3
3CAE
0F55
572C
7471
3A03
0FA6
5B87
26FF
30C7
1DFA
77D8
6618
2D44
1803
6A9D
52FF
5185
6F64
2A52
330A
2C5E
7016
4F66
4479
40E9
7D62
1753
635F
6BD9
7887
7262
1ED7
316B
6858
1003
18E5
6CEA
6E4F
06CD
76B0
21FD
41E3
5E7C
1EFC
453E
032F
6B85
2A0D
54C6
7630
5524
1D5E
68BB
1E1A
17F2
03D1
6005
099F
1258
3843
05B2
1C24
318E
57B5
05B3
5C27
0DE1
4261
6600
4179
3074
7476
1646
5AF2
4EC1
6A57
70A3
18CA
3083
0794
2530
29C3
7BD1
7AF2
133C
14C2
4995
5140
458C
3998
01AA
05D4
6503
1AFC
2041
5BDF
1379
6211
1E65
36FF
2FB0
43F3
73B4
6FB8
4CAC
5D14
04AB
07BE
1AD3
177E
6618
193A
32AC
4A34
5B91
146F
5C16
7545
4909
676C
7C46
0F58
59CE
5EB1
7BFD
76B7
1BA3
31F5
10AC
4B26
43B7
296E
0F8B
7F08
099A
274C
50C9
1CA9
7E96
414C
2661
4DA4
2CE6
5F88
2B42
7CBF
04CD
6AFA
19C7
32B4
407D
2C4B
42B1
6FC4
704A
2BE2
0C2B
4610